## Sheet1
Motor
Name | Manufacturer | reference | Sensored | kv | ke | kt | rated current | rated power | rated voltage | max torque | max rpm aproximation | price
Turnigy CA120 150kv Brushless Outrunner (100cc equiv) | Turnigy |  | N | 150 | 0.0066667 | 0.0066667 | 250 | 15000 | 70 | 1.6667 | 7350 | 303.19
Turnigy RotoMax 150cc Size Brushless Outrunner Motor | Turnigy |  | N | 150 | 0.0066667 | 0.0066667 | 190 | 9800 | 52 | 1.2667 | 5460 | 0
Turnigy CA80 160kv Brushless Outrunner (50~80cc Eq) | Turnigy |  | N | 160 | 0.00625 | 0.00625 | 200 | 10000 | 50 | 1.25 | 5600 | 147.74
Turnigy RotoMax 100cc Size Brushless Outrunner Motor 167kv | Turnigy |  | N | 167 | 0.005988 | 0.005988 | 170 | 7992 | 44 | 1.018 | 5143.6 | 300.16
Turnigy RotoMax 50cc Size Brushless Outrunner Motor | Turnigy |  | N | 172 | 0.005814 | 0.005814 | 120 | 5300 | 44 | 0.69767 | 5297.6 | 199.24
9235-100KV Turnigy Multistar Brushless Multi-Rotor Motor | Turnigy |  | N | 100 | 0.01 | 0.01 | 57 | 2800 | 45 | 0.57 | 3150 | 93
Turnigy SK8 6374-149KV Sensored Brushless Motor (14P) | Turnigy |  | Y | 149 | 0.0067114 | 0.0067114 | 80 | 3500 | 44 | 0.53691 | 4589.2 | 86.06
Turnigy SK8 6374-192KV Sensored Brushless Motor (14P) | Turnigy |  | Y | 192 | 0.0052083 | 0.0052083 | 100 | 4400 | 45 | 0.52083 | 6048 | 85.9
Turnigy SK8 6374-130KV Sensored Brushless Motor (14P) | Turnigy |  | Y | 130 | 0.0076923 | 0.0076923 | 65 | 2800 | 45 | 0.5 | 4095 | 85.69
KEDA 63-64 190KV Brushless Outrunner 10S 2000W | KEDA |  | N | 190 | 0.0052632 | 0.0052632 | 90 | 2000 | 37 | 0.47368 | 4921 | 45.46
Turnigy Aerodrive SK3 - 6374-149KV Brushless Outrunner Motor | Turnigy |  | N | 149 | 0.0067114 | 0.0067114 | 70 | 2250 | 44 | 0.4698 | 4589.2 | 86.21
Turnigy Aerodrive SK3 - 6374-168KV Brushless Outrunner Motor | Turnigy |  | N | 168 | 0.0059524 | 0.0059524 | 70 | 2400 | 44 | 0.41667 | 5174.4 | 74.88
Turnigy Aerodrive SK3 - 6374-192KV Brushless Outrunner Motor | Turnigy |  | N | 192 | 0.0052083 | 0.0052083 | 80 | 2750 | 44 | 0.41667 | 5913.6 | 74.77
KEDA 56-63 195KV Brushless Outrunner 6S 1500W | KEDA |  | N | 195 | 0.0051282 | 0.0051282 | 80 | 1500 | 22 | 0.41026 | 3003 | 36.92
9225-90KV Turnigy Multistar Brushless Multi-Rotor Motor | Turnigy |  | N | 90 | 0.011111 | 0.011111 | 36 | 1200 | 45 | 0.4 | 2835 | 148.72
Turnigy SK8 6364-110KV Sensored Brushless Motor (14P) | Turnigy |  | Y | 110 | 0.0090909 | 0.0090909 | 40 | 1750 | 45 | 0.36364 | 3465 | 80.39
Turnigy D5035-125KV Sensored Brushless Motor | Turnigy |  | Y | 125 | 0.008 | 0.008 | 45 | 2000 | 44 | 0.36 | 3850 | 91.41
Turnigy RotoMax 1.60 Brushless Outrunner Motor | Turnigy |  | N | 231 | 0.004329 | 0.004329 | 80 | 2960 | 37 | 0.34632 | 5982.9 | 121.94
Turnigy Aerodrive SK3 - 6364-190KV Brushless Outrunner Motor | Turnigy |  | N | 190 | 0.0052632 | 0.0052632 | 65 | 2450 | 37 | 0.34211 | 4921 | 78.97
PROPDRIVE v2 5060 270KV Brushless Outrunner Motor | PROPDRIVE |  | N | 270 | 0.0037037 | 0.0037037 | 90 | 2400 | 30 | 0.33333 | 5670 | 49.94
Turnigy SK8 6364-245KV Sensored Brushless Motor (14P) | Turnigy |  | Y | 245 | 0.0040816 | 0.0040816 | 80 | 3500 | 45 | 0.32653 | 7717.5 | 80.39
Turnigy SK8 6364-190KV Sensored Brushless Motor (14P) | Turnigy |  | Y | 190 | 0.0052632 | 0.0052632 | 60 | 2600 | 45 | 0.31579 | 5985 | 80.39
Turnigy Aerodrive SK3 - 6364-213KV Brushless Outrunner Motor | Turnigy |  | N | 213 | 0.0046948 | 0.0046948 | 65 | 2550 | 37 | 0.30516 | 5516.7 | 66.09
9225-160KV Turnigy Multistar Brushless Multi-Rotor Motor | Turnigy |  | N | 160 | 0.00625 | 0.00625 | 48 | 1200 | 35 | 0.3 | 3920 | 93
Turnigy SK8 6354-140KV Sensored Brushless Motor (14P) | Turnigy |  | Y | 140 | 0.0071429 | 0.0071429 | 42 | 1850 | 45 | 0.3 | 4410 | 71.06
Turnigy Aerodrive SK3 - 6364-245Kv Brushless Outrunner Motor | Turnigy |  | N | 245 | 0.0040816 | 0.0040816 | 70 | 2700 | 37 | 0.28571 | 6345.5 | 70.57
Turnigy SK8 6354-200KV Sensored Brushless Motor (14P) | Turnigy |  | Y | 200 | 0.005 | 0.005 | 55 | 2420 | 45 | 0.275 | 6300 | 71.14
Turnigy Aerodrive SK3 - 6354-260KV Brushless Outrunner Motor | Turnigy |  | N | 260 | 0.0038462 | 0.0038462 | 70 | 2360 | 37 | 0.26923 | 6734 | 67.2
Turnigy SK8 6354-260KV Sensored Brushless Motor (14P) | Turnigy |  | Y | 260 | 0.0038462 | 0.0038462 | 70 | 3000 | 45 | 0.26923 | 8190 | 70.66
Turnigy G160 Brushless Outrunner 290kv (160 Glow) | Turnigy |  | N | 290 | 0.0034483 | 0.0034483 | 78 | 2700 | 37 | 0.26897 | 7511 | 84.26
Turnigy Aerodrive SK3 - 5065-236Kv Brushless Outrunner Motor | Turnigy |  | N | 236 | 0.0042373 | 0.0042373 | 60 | 1850 | 37 | 0.25424 | 6112.4 | 61.32
PROPDRIVE v2 5060 380KV Brushless Outrunner Motor | PROPDRIVE |  | N | 380 | 0.0026316 | 0.0026316 | 90 | 2665 | 36 | 0.23684 | 9576 | 42.13
Turnigy Aerodrive SK3 - 5065-275KV Brushless Outrunner Motor | Turnigy |  | N | 275 | 0.0036364 | 0.0036364 | 65 | 2050 | 37 | 0.23636 | 7122.5 | 53.16
Turnigy Aerodrive SK3 - 5065-320kv Brushless Outrunner Motor | Turnigy |  | N | 320 | 0.003125 | 0.003125 | 70 | 2220 | 37 | 0.21875 | 8288 | 56.64
Turnigy G60 Brushless Outrunner 300kv (.60 Glow) | Turnigy |  | N | 300 | 0.0033333 | 0.0033333 | 65 | 1425 | 26 | 0.21667 | 5460 | 50.08
Turnigy Aerodrive SK3 - 5055-280KV Brushless Outrunner Motor | Turnigy |  | N | 280 | 0.0035714 | 0.0035714 | 60 | 1510 | 37 | 0.21429 | 7252 | 53.02
Turnigy Aerodrive SK3 - 5055-320Kv Brushless Outrunner Motor | Turnigy |  | N | 320 | 0.003125 | 0.003125 | 65 | 1650 | 37 | 0.20312 | 8288 | 53.11
Turnigy Aerodrive SK3 - 5055-380KV Brushless Outrunner Motor | Turnigy |  | N | 380 | 0.0026316 | 0.0026316 | 65 | 1600 | 37 | 0.17105 | 9842 | 43.29
Turnigy Aerodrive SK3 - 5055-430KV Brushless Outrunner Motor | Turnigy |  | N | 430 | 0.0023256 | 0.0023256 | 70 | 1750 | 30 | 0.16279 | 9030 | 46.03
Turnigy G60 Brushless Outrunner 400kv (.60 Glow) | Turnigy |  | N | 400 | 0.0025 | 0.0025 | 65 | 1009 | 26 | 0.1625 | 7280 | 53.29
Turnigy Aerodrive SK3 - 4250-350KV Brushless Outrunner Motor | Turnigy |  | N | 350 | 0.0028571 | 0.0028571 | 53 | 1190 | 19 | 0.15143 | 4655 | 34.04
Turnigy Aerodrive SK3 - 4250-410KV Brushless Outrunner Motor | Turnigy |  | N | 410 | 0.002439 | 0.002439 | 55 | 1310 | 19 | 0.13415 | 5453 | 34.04
Turnigy G46 Brushless Outrunner 420kv (.46 Glow) | Turnigy |  | N | 420 | 0.002381 | 0.002381 | 55 | 925 | 19 | 0.13095 | 5586 | 46.44
4112-320KV Turnigy Multistar 22 Pole Brushless Multi-Rotor Motor With Extra Long Leads | Turnigy |  | N | 320 | 0.003125 | 0.003125 | 20 | 660 | 30 | 0.0625 | 6720 | 37.18
Multistar Elite 3508-268kv Multi-Rotor Motor with NMB Bearings | Turnigy |  | N | 268 | 0.0037313 | 0.0037313 | 16 | 400 | 22.2 | 0.059701 | 4164.72 | 31.12
4010-375KV Turnigy Multistar 22 Pole Brushless Multi-Rotor Motor With Extra Long Leads | Turnigy |  | N | 375 | 0.0026667 | 0.0026667 | 20 | 450 | 25 | 0.053333 | 6562.5 | 38.49
Quanum MT Series 5206 320KV Brushless Multirotor Motor Built by DYS | DYS |  | N | 320 | 0.003125 | 0.003125 | 17 | 384 | 22 | 0.053125 | 4928 | 33.5
Quanum MT Series 4108 370KV Brushless Multirotor Motor Built by DYS | DYS |  | N | 370 | 0.0027027 | 0.0027027 | 16 | 355 | 22 | 0.043243 | 5698 | 30.38
Multistar Elite 3510-350kv Carbon Case Multi-Rotor Motor | Turnigy |  | N | 350 | 0.0028571 | 0.0028571 | 15 | 330 | 22 | 0.042857 | 5390 | 35.35
Turnigy Multistar 4822-390Kv 22Pole Multi-Rotor Outrunner | Turnigy |  | N | 390 | 0.0025641 | 0.0025641 | 15 | 300 | 22 | 0.038462 | 6006 | 34.22
Turnigy Multistar 4225-390Kv 16Pole Multi-Rotor Outrunner | Turnigy |  | N | 390 | 0.0025641 | 0.0025641 | 15 | 330 | 22 | 0.038462 | 6006 | 31.77
[5 empty] | #DIV/0! | #DIV/0! |  |  |  | #DIV/0! | 0 | 0